## Sheet1
TWR-MPC8309 Main Board
Item | Micetek Number | Description | Q'ty | Mfr. Part Number | Vendor | Remark
1 | 330-76665-103 | IC MPU 32BIT 417MHz 1V PBGA489 | 1 | MPC8309CVMAHFCA | FREESCALE SEMICONDUCTOR
2 | 312-79604-000 | IC GATE 2-5.5V SOT353 | 5 | MC74VHC1G08DFT2G | ON Semiconductor
3 | 312-79609-200 | IC SUPERVISOR RESET SOT143 | 1 | MIC811TUY | MICREL SEMICONDUCTOR
4 | 312-79518-000 | IC XCVR 10/100M 802.3u 3.3V QFN32 | 2 | KSZ8041NL | MICREL SEMICONDUCTOR
5 | 334-00003-000 | IC DDR2 SDRAM 512Mb 1.8V FBGA84 | 2 | H5PS5162FFR-S6C | HYNIX SEMICONDUCTOR
6 | 315-77907-101 | IC AUDIO 8-27MHz QFN32 1.8-3.3V | 1 | SGTL5000XNAA3 | FREESCALE SEMICONDUCTOR
7 | 312-79602-000 | IC BUF SGL TS 2-5.5V SOT353 | 4 | M74VHC1G125DFT1G | ON Semiconductor
8 | 334-00004-000 | IC FLASH 64MBIT 3V TSOP56 | 1 | MX29GL256E | MACRONIX
9 | 312-75538-000 | IC PHY USB2.0 ULPI 3.3V QFN32 | 1 | USB3300-EZK | SMSC
10 | 312-30116-000 | IC XCVR 8 TS 2.3-3.6V TSSOP20 | 1 | MC74LCX245DTG | ON Semiconductor
11 | 312-75506-000 | IC LIN SW 2A 2.7-7.5V SOIC8 | 3 | MIC2505-1YM | MICREL SEMICONDUCTOR
12 | 312-75755-000 | IC GATE NAND SGL 2INP SOT353 | 10 | MC74VHC1G00DFT2G | ON Semiconductor
13 | 480-76886-000 | DIODE TVS ARRAY 3CH 5V SOT143 | 2 | SP0503BAHTG | LITTELFUSE
14 | 315-79075-100 | IC 3-AXIS 14/8BIT QFN16 1.95-3.6V | 1 | MMA8451QT | FREESCALE SEMICONDUCTOR
15 | 315-00008-000 | IC QFN10_3x3 | 3 | MP2120DQ | Monolithic Power Systems
16 | 312-00018-000 | IC DECODER 2-3.6V TSSOP16 | 1 | MC74LCX138DTG | ON Semiconductor
17 | 312-00019-000 | IC GATE NOR SGL SOT353 | 3 | MC74VHC1G02DFT2G | ON Semiconductor
18 | 312-00020-000 | IC GATE OR SGL CMOS SOT353 | 1 | MC74VHC1G32DFT2G | ON Semiconductor
19 | 312-00022-000 | IC MULTIPLEXER 1.65-5.5V SOT363 | 1 | 74LVC1G157 | NXP Semiconductors
20 | 312-00024-000 | IC TRANSP D-LATCH 54-BGA | 2 | 74ALVCH16373ZRDR | Texas Instruments
21 | 312-00025-000 | IC BUS TRANSCEIVER FBGA54 | 2 | 74ALVCH16245ZRDR | Texas Instruments
22 | 344-01165-100 | IC MCU 32BIT 128K FLASH LQFP64 | 1 | PCF51JF128VLH | FREESCALE SEMICONDUCTOR
23 | 334-00005-000 | IC RS-485 2.5KV ±15KV ESD SOIC-W20 | 2 | ADM2582E | ANALOG DEVICES
24 | 312-00023-000 | IC SW DUAL SP4T 14R TSSOP16 | 2 | TS3A5017PW | Texas Instruments
25 | 150-30114-001 | CAP 0.01uF 50V 10% X7R 0402 | 44 | GRM155R71H103KA88D | MURATA
26 | 150-78633-000 | CAP 0.1uF 25V Y5V 0402 | 154 | 0402F104Z250CT | WALSIN TECHNOLOGY CORP.
27 | 150-30121-000 | CAP 22uF 6.3V 20% X5R 0805 | 17 | JMK212BJ226MG-T | TAIYO YUDEN
28 | 150-75469-000 | CAP 10uF 6.3V 20% X5R 0603 | 15 | C1608X5R0J106M | TDK CORPORATION
29 | 150-75377-000 | CAP 100pF 50V 10% X7R 0603 | 2 | 06035C101KAT2A | AVX
30 | 150-30088-000 | CAP 1000pF 2KV +80/-20% X7R CC1206 | 2 | 1206B102Z202N | WALSIN TECHNOLOGY CORP.
31 | 150-76792-000 | CAP 2.2uF 6.3V 20% X5R 0402 | 6 | C0402C225M9PACTU | KEMET
32 | 150-75421-000 | CAP 1uF 6.3V 10% X5R 0402 | 20 | GRM155R60J105KE19D | MURATA
33 | 150-78501-000 | CAP 10uF 10V Y5V 0805 | 2 | 0805F106Z100CT | WALSIN TECHNOLOGY CORP.
34 | 150-00055-000 | CAP TANT 330uF 6.3V 20% 7343 | 4 | T520V337M006ATE025 | KEMET
35 | 150-75182-000 | CAP 0.1uF 16V 10% X7R 0402 | 6 | GRM155R71C104KA88D | MURATA
36 | 150-77793-000 | CAP 22uF 10V 20% X5R 0805 | 1 | LMK212BJ226MG-T | TAIYO YUDEN
37 | 150-00057-000 | CAP 47uF 6.3V 20% X5R 0805 | 3 | C2012X5R0J476MT | TDK CORPORATION
38 | 150-00009-000 | CAP 100uF 16V 10% Btype 3528-21 | 4 | TAJB107K016R | AVX
39 | 150-75016-000 | CAP 0.1uF 25V 10% X7R 0603 | 8 | GRM188R71E104KA01D | MURATA
40 | 150-78564-000 | CAP 2.2uF 10V 10% X7R 0603 | 2 | GRM188R71A225KE15D | MURATA
41 | 370-76472-000 | LED YEL GRN SGL 30mA 0603 | 6 | BL-HGE36D-TRB | Bright Led Electronics Corp
42 | 370-76473-000 | LED OR/RED SGL 2.0V 25mA 0603 | 6 | BL-HJE36D-TRB | Bright Led Electronics Corp
43 | 480-00015-000 | DIODE SCH PMDU/SOD-123 30V | 4 | RB060M-30 | ROHM Semiconductor
44 | 480-00005-000 | DIODE ZNR 27V 225mW SOT23 | 1 | MMBZ27VALT1G | ON Semiconductor
45 | 370-76476-000 | LED YEL SGL 30mA 0603 VF BINCODE | 2 | BL-HKC36D-AV-TRB | Bright Led Electronics Corp
46 | 180-77625-000 | IND FB 120R 100MHz 3A 25% 0603 | 10 | BLM18SG121TN1D | MURATA
47 | 180-77770-001 | IND FB 120R 100MHz 1.3A 25% 0402 | 7 | BLM15PD121SN1 | MURATA
48 | 180-30008-001 | IND FB 120R 100MHz 2A 25% 0603 | 5 | BLM18PG121SN1D | MURATA
49 | 211-77591-000 | HDR 2x8 SMT CTR 380H | 1 | TSM-108-01-S-DV-P | SAMTEC
50 | 210-00004-000 | CON SD SOCKET 15PIN | 1 | SDC009-A0-0003 | Proconn Technology Co.,Ltd
51 | 211-76427-000 | CON 5 SKT RA USB MINI AB SMT | 1 | MUSB-05-S-AB-SM-A-R | SAMTEC
52 | 211-78765-000 | SKT MINI PCI H:9.2mm SMD 124P | 1 | 0510B0BA92B | CONCRAFT DRAGONSTATE TECHNOLOGY CO., LTD
53 | 211-77581-200 | SKT Mini USB B SMD Black | 1 | KS-BS-5B | WIN WIN PRECISION INDUSTRIAL CO. LTD
54 | 211-00003-000 | POWER JACK DC-044 2.5mm | 1 | WTJ-020-14B | Kyoyaku Enterprises Ltd
55 | 211-00006-000 | CON AUDIO JACK 2.5mm SMT | 2 | SJ-2523-SMT | CUI Inc
56 | 230-00012-000 | OSC 66.66MHz 3.3V ±50PP | 1 | SMA-066660-3BL0T0 | Aker Technology Co., Ltd
57 | 230-00013-000 | OSC 24MHz 3.3V ±50PPM | 1 | SMA-024000-3BL0T7 | Aker Technology Co., Ltd
58 | 230-00014-000 | OSC 25MHz 3.3V ±50PPM | 1 | SMA-025000-3BL0T7 | Aker Technology Co., Ltd
59 | 470-75626-000 | RES 4.7K 1/16W 5% 0402 | 129 | RC0402JR-074K7L | YAGEO
60 | 470-75356-000 | RES 2K 1/16W 1% 0402 | 6 | RK73H1ETTP2001F | KOA SPEER
61 | 470-75788-000 | RES 22R 1/16W 1% 0402 | 64 | RK73H1ETTP22R0F | KOA SPEER
62 | 470-75366-000 | RES TF 0R 1/16W RC0402 | 101 | WR04X000PTL | WALSIN TECHNOLOGY CORP.
63 | 470-30454-000 | RES 100R 1/16W 1% 0402 | 2 | WR04X1000FTL | WALSIN TECHNOLOGY CORP.
64 | 470-76037-000 | RES 1K 1/16W 1% 0402 | 19 | RC0402FR-071KL | YAGEO
65 | G-150-77-101002 | RES 10K 1/16W 5% 0402 | 10 | WF04Y103JTL | WALSIN TECHNOLOGY CORP.
66 | 470-75613-000 | RES 330R 1/16W 5% 0402 | 18 | RC0402JR-07330RL | YAGEO
67 | 470-75360-000 | RES 49.9R 1/16W 1% 0402 | 8 | RK73H1ETTP49R9F | KOA SPEER
68 | 470-75589-000 | RES 10R 1/16W 5% 0402 | 3 | WR04X100JTL | WALSIN TECHNOLOGY CORP.
69 | 470-75446-000 | RES 12K 1/10W 5% 0603 | 1 | WR06X123JTL | WALSIN TECHNOLOGY CORP.
70 | 470-75794-000 | RES 13K 1/10W 1% 0603 | 3 | RK73H1JTTD1302F | KOA SPEER
71 | 470-78922-000 | RES 3.32K 1/10W 1% 0603 | 1 | RC0603FR-073K32L | YAGEO
72 | 470-00080-000 | RES 750R 1/16W 1% 0402 | 2 | RP04750EFRL | WALSIN TECHNOLOGY CORP.
73 | 470-78359-000 | RES 2.2K 1/16W 1% 0402 | 1 | RK73H1ETTP2201F | KOA SPEER
74 | 470-75407-000 | RES 0R 1/10W 5% 0603 | 1 | WR06X000PTL | WALSIN TECHNOLOGY CORP.
75 | 510-77693-000 | SW SPST PB 50MA 12V SMT | 2 | ELTSK-52N-T/R-H | Salecom Electronics Co.,Ltd
76 | 480-75196-000 | DIODE SCH PWR RECT 1A 40V | 2 | MBRM140T1G | ON Semiconductor
77 | 480-75087-000 | TRAN NPN SW 600MA 40V SOT23 | 1 | MMBT4401LT1G | ON Semiconductor
78 | 312-00021-001 | IC XCVR RS232 PKG 16PIN 16TSSOP | 1 | MAX3232ECPW | Texas Instruments
79 | 210-00021-000 | RJ45 JACK 1 PORT 10/100M | 2 | LJ-N51S1C-08-F | LANKom Eelectronics., Ltd
80 | 230-77719-000 | VCXO 50MHz 3.3V SMD 5x7 | 1 | FR5000001 | PERICOM SEMICONDUCTOR
81 | 470-75597-000 | RES 100K 1/16W 5% 0402 | 3 | WR04X104JTL | WALSIN TECHNOLOGY CORP.
82 | 470-00048-000 | RES 6.49K 1/10W 1% 0603 | 2 | WR06X6491FTL | WALSIN TECHNOLOGY CORP.
83 | 470-00049-000 | RES 41.2K 1/10W 1% 0603 | 1 | WR06X4122FTL | WALSIN TECHNOLOGY CORP.
84 | 470-00050-000 | RES 16.2K 1/10W 1% 0603 | 1 | WR06X1622FTL | WALSIN TECHNOLOGY CORP.
85 | 470-75421-000 | RES 1K 1/10W 1% 0603 | 1 | RC0603FR-071KL | YAGEO
86 | 470-00047-000 | RES 4.7K 1/10W 1% 0603 | 1 | WR06X4701FTL | WALSIN TECHNOLOGY CORP.
87 | 210-00019-000 | HEADER 2x3 PIN 2.54mm SMT | 4 | H-WX-2X03-LF | MORETHANALL CO LTD
88 | 210-00022-001 | HEADER 2x20 05SP SMT | 1 | PHNB13V04240-01G-30 | Sincere State Electronics Co.Ltd.
89 | PCB-TWR-MPC8309-B | PCB TWR-MPC8309 | 1 | Rev.B
90 | 312-75500-001 | IC BUF 1:4 CLK 180MHz 8-SOIC | 2 | NB3N551DG | ON Semiconductor
91 | 312-79611-000 | IC GATE AND QUAD 2INPUT TSSOP14 | 3 | MC74LVX08DTR2G | ON Semiconductor
92 | 315-77593-001 | IC OPTOCOUPLER 50mA 80V SSOP4 | 2 | PS2801-1-F3-A | CEL
93 | 315-00009-001 | IC SW QUAD SPDT 3-3.6V TSSOP16 | 1 | TS3V330PWR | Texas Instruments
94 | 510-30006-001 | SW 8 pole DIP | 1 | BDS-NHDS-08TV | ENRWEY Co.,Ltd
95 | 180-00007-001 | IND 1uH 2.4A | 3 | ESCD-0502-1RON | GENEX International .,PTY.LTD.
96 | 180-00003-000 | IND FB 30R 300mA 25% 0402 | 4 | EBMS100505A300 | GENEX International .,PTY.LTD.
97 | 600-76932-000 | CABLE USB A(F)-mini5P 320mm | 1 | BLK V1-080526-03 | LIFA SHUN INTERNATIONAL CO.,LTD.
98 | 600-76881-000 | CABLE USB AM-mini5P BLK 700x200mm | 1 | V1-080707-05 | LIFA SHUN INTERNATIONAL CO.,LTD.
99 | 926-78652-100 | QUICK START GUIDE Rev.B | 1 | TWR-MPC8309 Low cost RDB | FREESCALE SEMICONDUCTOR
100 | 920-75660-100 | Printed Case Cover - Color | 1 | TWR-MPC8309 Low cost RDB | FREESCALE SEMICONDUCTOR
101 | G-901-00-000020 | BOX DVD CASE 20pcs CD CASE | 1 | 6.5"x5.5"x1.68" 12688 | Univenture
102 | 570-75960-000 | 570-75960 Anti bag 5"x6" | 1 | 570-75960 Anti bag 5"x6" | 3M
103 | G-901-00-000010 | CPP refill sleeve 0.13mm Black Vcut | 1 |  | Wizpak p&p co., Ltd
104 | V1-2725/28x1P/24x2C | CABLE x1 + RES x2 | 1 |  | LIFA SHUN INTERNATIONAL CO.,LTD.
105 | 770-26998-100 | 8309 DVD | 1 |  | FREESCALE SEMICONDUCTOR